## LoRa Module 1 (DATA PLANE)ESP32
RX MODULE (DATA /CONTROL PLANE CONNECTION)
LoRa Module 1 (DATA PLANE) | ESP32-S3 GPIO Pin | LoRa Module 2 (CONTROL PLANE) | Description / Function
GND (Pins 2, 9, 16) | GND | GND (Pins 2, 9, 16) | Common Ground Return Path
3.3V (Pin 3) | External 3.3V Rail | 3.3V (Pin 3) | Dedicated 3.3V Regulator Output
SCK (Pin 12) | GPIO 12 | SCK (Pin 12) | Shared S3 Native SPI Clock
MOSI (Pin 13) | GPIO 13 | MOSI (Pin 13) | Shared S3 Native SPI MISO
MISO (Pin 14) | GPIO 11 | MISO (Pin 14) | Shared S3 Native SPI MOSI
NSS (Pin 15) | GPIO 10 | — | Isolated Chip Select (Data)
— | GPIO 9 | NSS (Pin 15) | Isolated Chip Select (Control)
RST (Pin 4) | GPIO 14 | — | Isolated Reset Line (Data)
— | GPIO 15 | RST (Pin 4) | Isolated Reset Line (Control)
DIO0 (Pin 5) | GPIO 16 | — | Isolated Interrupt Line (Data)
— | GPIO 18 | DIO0 (Pin 5) | Isolated Interrupt Line (Control)
DIO2 (Pin 7) | GPIO 17 | — | Optional: FHSS Interrupt Line (Data)
— | GPIO 4 | — | LED 1: Data TX/RX Activity (via 330Ω)
— | GPIO 5 | — | LED 2: Data Error Indicator (via 330Ω)
TX MODULE (DATA/CONTROL PLANE CONNECTION)
LoRa Module 1 (DATA PLANE) | ESP32 GPIO Pin | LoRa Module 2 (CONTROL PLANE) | Description / Function
GND (Pins 2, 9, 16) | GND | GND (Pins 2, 9, 16) | Common Ground Return Path
3.3V (Pin 3) | External 3.3V Rail | 3.3V (Pin 3) | System Power (See Power Warning below)
SCK (Pin 12) | GPIO 18 | SCK (Pin 12) | Shared SPI Clock Line
MISO (Pin 13) | GPIO 19 | MISO (Pin 13) | Shared SPI Master In Slave Out
MOSI (Pin 14) | GPIO 23 | MOSI (Pin 14) | Shared SPI Master Out Slave In
NSS (Pin 15) | GPIO 5 | — | Isolated Chip Select for Data Module
— | GPIO 4 | NSS (Pin 15) | Isolated Chip Select for Control Module
RST (Pin 4) | GPIO 14 | — | Isolated Hardware Reset for Data Module
— | GPIO 13 | RST (Pin 4) | Isolated Hardware Reset for Control Module
DIO0 (Pin 5) | GPIO 26 | — | Isolated TX/RX Interrupt for Data Module
— | GPIO 27 | DIO0 (Pin 5) | Isolated TX/RX Interrupt for Control Module
DIO2 (Pin 7) | GPIO 25 | — | Optional: FHSS Channel Hop Interrupt